## Schutz entfernbar
Wurfkistenplanung |  |  | Länge | Breite | Höhe | Stärke
|  | Eingabe in cm: | 120 | 100 | 40 | 1.2
|  | Einschub oben bis Oberkannte: |  | 3
Anzahl | Bezeichnung | Material | Länge | Breite | Dicke | Quadratmeter
1 | Bodenplatte | Siebdruckplatte | 120 | 100 | 1.2 | 1.2
2 | Seitenteile | Siebdruckplatte | 100 | 40 | 1.2 | 0.8
1 | Hinterteil | Siebdruckplatte | 117.6 | 40 | 1.2 | 0.4704
2 | Vorderteil | Siebdruckplatte | 45 | 40 | 1.2 | 0.36
1 | Einschub unten | Siebdruckplatte | 27.4 | 10 | 1.2 | 0.0274
1 | Einschub mitte | Siebdruckplatte | 27.4 | 12 | 1.2 | 0.03288
1 | Einschub oben | Siebdruckplatte | 27.4 | 15 | 1.2 | 0.0411
2 | Schutzrahmen Seite | Siebdruckplatte | 97.4 | 8 | 1.2 | 0.15584
2 | Schutzrahmen V/h | Siebdruckplatte | 101.4 | 8 | 1.2 | 0.16224
4 | Schutzrahman Verbindungsstück | Siebdruckplatte | 16 | 6 | 1.2 | 0.0384
3.2499
4 | Kantholz-Fichte | Fichte | 8.5 | 4.3 | 4.3
1 | U-Profil | Aluminium | 1m | 15 mm | 10mm | 1,5mm
Montagehöhe Schutzleiste = |  | 10 | bedingt durch Einschub unten
Schutzleiste Breite = |  | 8 | rundum verlaufend